## PCB_Project_Perdolyot
Designator | Footprint | LibRef | Quantity | Manufacturer | Value
C1 | CAP: 0603 | Ceramic_0603 | 1 | Yageo | 0.1μF
C2 | CAP: D6.3C2.5H11 | Aluminium | 1 | Aishi | 220uF
C3 | CAP: 0603 | Ceramic_0603 | 1 | Yageo | 0.1μF
C4 | CAP: D8C3.5H12 | Aluminium | 1 | Aishi | 1000uF
C5 | CAP: 0603 | Ceramic_0603 | 1 | Yageo | 0.1μF
C6 | CAP: 0603 | Ceramic_0603 | 1 | Yageo | 0.1μF
C7 | CAP: 0603 | Ceramic_0603 | 1 | Yageo | 0.1μF
C8 | CAP: D6.3C2.5H11 | Aluminium | 1 | Aishi | 220uF
C9 | CAP: 0603 | Ceramic_0603 | 1 | Yageo | 0.1μF
C10 | CAP: 0603 | Ceramic_0603 | 1 | Yageo | 0.1μF
C11 | CAP: 0603 | Ceramic_0603 | 1 | Yageo | 1μF
C12 | CAP: 0603 | Ceramic_0603 | 1 | Yageo | 47nF
C13 | CAP: 0603 | Ceramic_0603 | 1 | Yageo | 4.7μF
C14 | CAP: 0603 | Ceramic_0603 | 1 | Yageo | 47nF
C15 | CAP: 0603 | Ceramic_0603 | 1 | Yageo | 1μF
C16 | CAP: 0603 | Ceramic_0603 | 1 | Yageo | 0.1μF
C17 | CAP: 0603 | Ceramic_0603 | 1 | Yageo | 1μF
C18 | CAP: 0603 | Ceramic_0603 | 1 | Yageo | 1μF
C19 | CAP: 0603 | Ceramic_0603 | 1 | Yageo | 0.1μF
D1 | 8-SOIC | W25Q64FVSSIG | 1 | Winbond Electronics
D2 | TO-220-5 | LM2576 | 1 | texas instruments
D3 | SOT223 | LDL1117S33R | 1 | STMicroelectronics
D4 | 8-SOIC | MC34119 | 1 | Texas Instruments
D5 | 28-QFN (5x5) | CP2102N | 1 | Silicon Labs
D6 | 28-UFQFPN | STM32G071GBU6N | 1 | STMicroelectronics
J1 | CON: JUMPER x1 | Jumper_single | 1
J2 | CON: JUMPER x1 | Jumper_single | 1
L1 | CDRH | Inductor_CDRH | 1 | Bourns | 100μH
R1 | RES: 0603 | Resistor_0603 | 1 | Yageo | 10R
R2 | RES: 0603 | Resistor_0603 | 1 | Yageo | 10R
R3 | RES: 0603 | Resistor_0603 | 1 | Yageo | 1K
R4 | RES: 0603 | Resistor_0603 | 1 | Yageo | 1K
R5 | RES: 0603 | Resistor_0603 | 1 | Yageo | 100R
R6 | RES: 0603 | Resistor_0603 | 1 | Yageo | 5.1K
R7 | RES: 0603 | Resistor_0603 | 1 | Yageo | 6.2K
R8 | RES: 0603 | Resistor_0603 | 1 | Yageo | 2K
R9 | RES: 0603 | Resistor_0603 | 1 | Yageo | 1K
R10 | RES: 0603 | Resistor_0603 | 1 | Yageo | 1K
R11 | RES: 0603 | Resistor_0603 | 1 | Yageo | ?
R12 | RES: 0603 | Resistor_0603 | 1 | Yageo | ?
R13 | RES: 0603 | Resistor_0603 | 1 | Yageo | 1K
R14 | RES: 0603 | Resistor_0603 | 1 | Yageo | 1K
R15 | RES: 0603 | Resistor_0603 | 1 | Yageo | ?
R16 | RES: 0603 | Resistor_0603 | 1 | Yageo | ?
R17 | RES: 1206 | Resistor_1206 | 1 | Yageo | 100K
R18 | RES: 0603 | Resistor_0603 | 1 | Yageo | 5.1K
R19 | RES: 0603 | Resistor_0603 | 1 | Yageo | 5.1K
R20 | RES: 0603 | Resistor_0603 | 1 | Yageo | 10K
R21 | RES: 0603 | Resistor_0603 | 1 | Yageo | 100R
SW1 | BUT: 3x4x2 SMT | Button_3x4x2_SMT | 1 | xin cheng electronic
U1 | 4-SMD | LTV-817 | 1 | Lite-On
U2 | 4-SMD | LTV-817 | 1 | Lite-On
U3 | 4-SMD | LTV-817 | 1 | Lite-On
U4 | 4-SMD | LTV-817 | 1 | Lite-On
VD1 | DIODE: SMC | Schottky_single | 1 | Yangzhou Yangjie Electronic Technology Co., Ltd.
VD2 | DIODE: SMC | Schottky_single | 1 | Diodes Incorporated
VT1 | SOT23 | MOSFET_N_132 | 1 | Infineon Technologies
VT2 | SOT23 | MOSFET_N_132 | 1 | Infineon Technologies
X1 | CON: DG350-3.5-02P | Connector_terminal_2pin | 1 | Degson
X2 | CON: DG350-3.5-02P | Connector_terminal_2pin | 1 | Degson
X3 | CON: DG350-3.5-03P | Connector_terminal_3pin | 1 | Degson
X4 | CON: DG350-3.5-02P | Connector_terminal_2pin | 1 | Degson
X5 | CON: DG350-3.5-02P | Connector_terminal_2pin | 1 | Degson
X6 | CON: DG350-3.5-02P | Connector_terminal_2pin | 1 | Degson
X7 | CON: DG350-3.5-02P | Connector_terminal_2pin | 1 | Degson
X8 | CON: CWF-2 | CWF-2 | 1 | Connfly
X9 | CON: USB micro-A (ZX62-B-5PA) | Connector_USB_micro_B | 1 | Hirose Electric
X10 | CON: DG350-3.5-02P | Connector_terminal_2pin | 1 | Degson
X11 | CON: PLS-5 | PLS-5 | 1 | Connfly